## Tabelle1
			Frame	Name	Description	Unit	PhysicalConversion	ParamType	ParamFormat	Interpretation	DecimalCnt	BitLength	Size [Byte]	Default Values

MASTER FRAME / (total of 592 byte)			MFHead	CONTRL	Control Bytes		1	String	Parameter		0	16	10	0x3F00
			MFHead	CALSGN	receveive callsign		1	String	Parameter		0	48		0x445030424547
			MFHead	CRCSGN	CRC (CallSign)		1	Unsigned Int	Parameter		0	16		0xECBD

	TRANSFER FRAME / (total of 144 yte)		TFHead	ASM	Attached synchronisation marker		1	String	Parameter		0	32	10	0x1ACFFC1D
			TFHead	TFVN	Transfer frame version number		1	Unsigned Int	Parameter		0	2		0x0
			TFHead	SCID	Spacecraft Identifier		1	Unsigned Int	Parameter		0	10		0x0BE
			TFHead	VCID	Virtual channel identifier		1	Unsigned Int	VcID	1=offline;2=online	0	3		0x2
			TFHead	OCFF	Operational control field flag		1	Boolean	Parameter		0	1		0x0
			TFHead	MCFC	Master channel frame count		1	Unsigned Int	Parameter		0	8
			TFHead	VCFC	Virtual channel frame count		1	Unsigned Int	Parameter		0	8
			TFHead	TF_SHF	TF secondary header flag		1	Boolean	Parameter		0	1		0x1800
			TFHead	SYNCHFLAG	Synchronisation flag		1	Boolean	Parameter		0	1
			TFHead	POF	Packet order flag		1	Boolean	Parameter		0	1
			TFHead	SLID	Segment length identifier		1	Unsigned Int	Parameter		0	2
			TFHead	FHP	First header pointer		1	Unsigned Int	Parameter		0	11

		SOURCE PACKET / (total of 134 byte)	SPHead	PVN	Packet version number		1	Unsigned Int	Parameter		0	3	6
			SPHead	PT	Packet Type Indicator		1	Boolean	Parameter		0	1
			SPHead	SHF	Packet Secondary header flag		1	Boolean	Parameter		0	1
			SPHead	APID	Application process identifier		1	Unsigned Int	ApID		0	11
			SPHead	SEQFLAG	GroupingFlags		1	Unsigned Int	Parameter		0	2
			SPHead	PSC	Source Sequence Count		1	Unsigned Int	Parameter		0	14
			SPHead	PDL	Packet data length		1	Unsigned Int	Parameter		0	16

			TELEMETRY VALUES / (total of 128 byte)	FH1	Framehead Marker 1		1	Unsigned Int	Parameter		0	8	126	0x43
				FH2	Framehead Marker 2		1	Unsigned Int	Parameter		0	8		0x44
				SATMODE	Satellite Mode		1	Unsigned Int	Parameter	17=HiSPICO;34=KAMERA;68=SAFE;136=STANDBY;174=LEOP;255=BOOTUP	0	8
				SATTIME	Onbord Time (UTC)	s	1	Unsigned Int	OnBoardTime		0	32
				UPTIME	Uptime	s	1	Unsigned Int	ObcUpTime		0	32
				HKPRATE	Housekeeping Rate	s	1	Unsigned Int	Parameter		0	16
				PWR_GYR	power state GYRO		1	Boolean	Parameter		0	1
				PWR_HIS	power state HiSPICO		1	Boolean	Parameter		0	1
				PWR_SUN	power state Sun Sens		1	Boolean	Parameter		0	1
				PWR_CAM	power state Camera		1	Boolean	Parameter		0	1
				PWR_TMP	power state Temp Sens		1	Boolean	Parameter		0	1
				PWR_PDH	power state PDH		1	Boolean	Parameter		0	1
				PWR_ANT	power state Ant. Rel.		1	Boolean	Parameter		0	1
				EPS_INT	Overcurrent Protection		1	Boolean	Parameter		0	1
				VLT_INP	voltage SOLAR ARRAY	V	0,03892857	Unsigned Int	Parameter		2	8
				VLT_BAT	voltage BATTERY	V	0,02320123	Unsigned Int	Parameter		2	8
				VLT_3V3	voltage BUS 3.3 V	V	0,01826364	Unsigned Int	Parameter		2	8
				VLT_5V0	voltage BUS 5.0 V	V	0,02773333	Unsigned Int	Parameter		2	8
				SIG_TRX	TRX Signal Strenght	V	0,01	Unsigned Int	Parameter		2	8
				CUR_3V3	current 3,3V Bus	A	0,00060976	Unsigned Int	Parameter		2	8
				CUR_5V0	current 5,0V Bus	A	0,00166667	Unsigned Int	Parameter		2	8
				CUR_HIS	current HiSPICO	A	0,01	Unsigned Int	Parameter		2	8
				CUR_X_P	current Panel X+	A	0,00277778	Unsigned Int	Parameter		2	8
				CUR_Y_M	current Panel Y-	A	0,00277778	Unsigned Int	Parameter		2	8
				CUR_Y_P	current Panel Y+	A	0,00277778	Unsigned Int	Parameter		2	8
				CUR_Z_M	current Panel Z-	A	0,00277778	Unsigned Int	Parameter		2	8
				CUR_Z_P	current Panel Z+	A	0,00277778	Unsigned Int	Parameter		2	8
				TMP_BAT	temp Batteries	°C	1	Signed Int	Parameter		0	8
				TMP_OBC	temp OBC	°C	1	Signed Int	Parameter		0	8
				TMP_PDH	temp PDH	°C	1	Signed Int	Parameter		0	8
				TMP_HIS	temp HiSPICO	°C	1	Signed Int	Parameter		0	8
				TMP_CAM	temp Camera	°C	1	Signed Int	Parameter		0	8
				TMP_TRX	temp TRX	°C	1	Signed Int	Parameter		0	8
				TMP_HYS	temp Hyst. Pl.	°C	1	Signed Int	Parameter		0	8
				TMP_ADC	temp ADC	°C	1	Signed Int	Parameter		0	8
				TMP_GRX	temp Gyro X	°C	0.5812-40	Unsigned Int	Parameter		1	8
				TMP_GRY	temp Gyro Y	°C	0.5812-40	Unsigned Int	Parameter		1	8
				TMP_GRZ	temp Gyro Z	°C	0.5812-40	Unsigned Int	Parameter		1	8
				GYR_R_X	rate Gyro X	°/s	0.07326-320	Unsigned Int	Parameter		3	16
				GYR_R_Y	rate Gyro Y	°/s	0.07326-320	Unsigned Int	Parameter		3	16
				GYR_R_Z	rate Gyro Z	°/s	0.07326-320	Unsigned Int	Parameter		3	16
				GYR_A_X	angle Gyro X	°	0,03663	Unsigned Int	Parameter		3	16
				GYR_A_Y	angle Gyro Y	°	0,03663	Unsigned Int	Parameter		3	16
				GYR_A_Z	angle Gyro Z	°	0,03663	Unsigned Int	Parameter		3	16
				STS_SXP	status SS X+		1	Unsigned Int	Parameter		0	8
				ALP_SXP	alpha vector X+	°	0,00699409	Signed Int	Parameter		3	16
				BET_SXP	beta vector X+	°	0,00699409	Signed Int	Parameter		3	16
				TMP_SXP	temp SS X+	°C	0.00412188-141.7692730	Unsigned Int	Parameter		0	16
				STS_SXM	status SS X-		1	Unsigned Int	Parameter		0	8
				ALP_SXM	alpha vector X-	°	0,00699409	Signed Int	Parameter		3	16
				BET_SXM	beta vector X-	°	0,00699409	Signed Int	Parameter		3	16
				TMP_SXM	temp SS X-	°C	0.00425752-144.4513237	Unsigned Int	Parameter		0	16
				STS_SYP	status SS Y+		1	Unsigned Int	Parameter		0	8
				ALP_SYP	alpha vector Y+	°	0,00699409	Signed Int	Parameter		3	16
				BET_SYP	beta vector Y+	°	0,00699409	Signed Int	Parameter		3	16
				TMP_SYP	temp SS Y+	°C	0.00424105-144.7432865	Unsigned Int	Parameter		0	16
				STS_SYM	status SS Y-		1	Unsigned Int	Parameter		0	8
				ALP_SYM	alpha vector Y-	°	0,00699409	Signed Int	Parameter		3	16
				BET_SYM	beta vector Y-	°	0,00699409	Signed Int	Parameter		3	16
				TMP_SYM	temp SS Y-	°C	0.00427080-144.7072481	Unsigned Int	Parameter		0	16
				STS_SZP	status SS Z+		1	Unsigned Int	Parameter		0	8
				ALP_SZP	alpha vector Z+	°	0,00699409	Signed Int	Parameter		3	16
				BET_SZP	beta vector Z+	°	0,00699409	Signed Int	Parameter		3	16
				TMP_SZP	temp SS Z+	°C	0.00436832-148.8025504	Unsigned Int	Parameter		0	16
				STS_SZM	status SS Z-		1	Unsigned Int	Parameter		0	8
				ALP_SZM	alpha vector Z-	°	0,00699409	Signed Int	Parameter		3	16
				BET_SZM	beta vector Z-	°	0,00699409	Signed Int	Parameter		3	16
				TMP_SZM	temp SS Z-	°C	0.00423161-144.8605767	Unsigned Int	Parameter		0	16
				TMF_CNT	Offline TM Frames		1	Unsigned Int	Parameter		0	16
				TCF_CNT	Time Tagged TC		1	Unsigned Int	Parameter		0	16
				NXT_TTT	Next Time Tag	s	1	Unsigned Int	Parameter		0	32
				GST_ADR	G/S Address	hex	1	String	Parameter		0	8
				AVG_RDQ	Avg. RX Data Quality		1	Unsigned Int	Parameter		0	8
				DIG_STS	Digipeater Mode		1	Boolean	Parameter		0	1
				AMA_STS	Amateur Beacon Mode		1	Boolean	Parameter		0	1
				RLY_STS	Relays Mode		1	Boolean	Parameter		0	1
				BAUDRTE	Baudrate	bps	1	Boolean	Parameter	0=4800;1=9600	0	1
				ACK_STS	Acknowledge Mode		1	Boolean	Parameter		0	1
				empty	empty bits		1	Unsigned Int	Parameter		0	3
				empty	unused		1	Unsigned Int	Placeholder		0	16
				OBC_RST	OBC Boot Cnt		1	Unsigned Int	Parameter		0	8
				IMC_CNT	Immediate CMD Cnt		1	Unsigned Int	Parameter		0	8
				TTC_CNT	TimeTagged CMD Cnt		1	Unsigned Int	Parameter		0	8
				ERR_CMD	errors - CMD Code		1	Unsigned Int	Parameter		0	8
				ERR_CID	errors - CMD ID		1	Unsigned Int	Parameter		0	8
				ERR_SEQ	errors - CMD Sequence		1	Unsigned Int	Parameter		0	8
				ERR_CHS	errors - CMD Checksum		1	Unsigned Int	Parameter		0	8
				ERR_BLK	errors - Datablock		1	Unsigned Int	Parameter		0	8
				ERR_TTC	errors - TimeTag		1	Unsigned Int	Parameter		0	8
				ERR_MEM	errors - MEM R/W		1	Unsigned Int	Parameter		0	8
				PDH_RST	PDH Boot Cnt		1	Unsigned Int	Parameter		0	8
				PDH_CLK	System Clock		1	Unsigned Int	Parameter	0=2 MHz;1=32 MHz	0	8
				**FREE**	unused bits		1	Unsigned Int	Placeholder		0	4
				PDH_CRY	Quartz Status		1	Boolean	Parameter	0=inaktiv;1=AKTIV	0	1
				**FREE**	empty bit		1	Boolean	Parameter		0	1
				32MHZRC	32 MHz RC status		1	Boolean	Parameter	0=inaktiv;1=AKTIV	0	1
				2_MHZRC	2 MHz RC status		1	Boolean	Parameter	0=inaktiv;1=AKTIV	0	1
				PDH_PRG	programm execution count		1	Unsigned Int	Parameter		0	8
				PDH_EXC	Opcode to be executed	hex	1	String	Parameter		0	8
				PDH_EOK	Opcode executed OK	hex	1	String	Parameter		0	8
				CAM_SYN	PDH-Camera Synch		1	Unsigned Int	Parameter	0=/;1=Synched	0	8
				**FREE**	unused bits		1	Unsigned Int	Parameter		0	3
				MEMSL_1	PDH Pic-Memoryslot 1		1	Boolean	Parameter	0=empty;1=USED;	0	1
				MEMSL_2	PDH Pic-Memoryslot 2		1	Boolean	Parameter	0=empty;1=USED;	0	1
				MEMSL_3	PDH Pic-Memoryslot 3		1	Boolean	Parameter	0=empty;1=USED;	0	1
				MEMSL_4	PDH Pic-Memoryslot 4		1	Boolean	Parameter	0=empty;1=USED;	0	1
				MEMSL_5	PDH Pic-Memoryslot 5		1	Boolean	Parameter	0=empty;1=USED;	0	1
				empty rest	all that is left of the string		1	Unsigned Int	Placeholder		0	24

			TFFoot	FECFD	Frame Error Control Field Data		1	String	Parameter		0	16	2	0x5859

			2nd Transfer Frame										144
			3rd Transfer Frame										144
			4th Transfer Frame										144

			MFFoot	RXQUAL	(GS) Quality Byte		1	Unsigned Int	Parameter		0	8	6
			MFFoot	ERRMAR	(GS) Error Marker	hex	1	String	ErrorMarker		0	32
			MFFoot	TMPTNC	(GS) TNC Temp		1	Unsigned Int	Parameter		0	8

													592